## Sheet1
Instruction | Timing Z80 | Opcode | Size | First | First Count | Second | Third | Forth
NOP | 4 | 00 | 1 | 00 | 1
LD BC,nn | 10 | 01 nn nn | 3 | 01 | 1 | nn | nn
LD (BC),A | 7 | 02 | 1 | 02 | 1
INC BC | 6 | 03 | 1 | 03 | 1
INC B | 4 | 04 | 1 | 04 | 1
DEC B | 4 | 05 | 1 | 05 | 1
LD B,n | 7 | 06 n | 2 | 06 | 1 | n
RLCA | 4 | 07 | 1 | 07 | 1
EX AF,AF' | 4 | 08 | 1 | 08 | 1
ADD HL,BC | 11 | 09 | 1 | 09 | 1
LD A,(BC) | 7 | 0A | 1 | 0A | 1
DEC BC | 6 | 0B | 1 | 0B | 1
INC C | 4 | 0C | 1 | 0C | 1
DEC C | 4 | 0D | 1 | 0D | 1
LD C,n | 7 | 0E n | 2 | 0E | 1 | n
RRCA | 4 | 0F | 1 | 0F | 1
DJNZ o | 2020-08-13 | 10 o | 2 | 10 | 1 | o
LD DE,nn | 10 | 11 nn nn | 3 | 11 | 1 | nn | nn
LD (DE),A | 7 | 12 | 1 | 12 | 1
INC DE | 6 | 13 | 1 | 13 | 1
INC D | 4 | 14 | 1 | 14 | 1
DEC D | 4 | 15 | 1 | 15 | 1
LD D,n | 7 | 16 n | 2 | 16 | 1 | n
RLA | 4 | 17 | 1 | 17 | 1
JR o | 12 | 18 o | 2 | 18 | 1 | o
ADD HL,DE | 11 | 19 | 1 | 19 | 1
LD A,(DE) | 7 | 1A | 1 | 1A | 1
DEC DE | 6 | 1B | 1 | 1B | 1
INC E | 4 | 1C | 1 | 1C | 1
DEC E | 4 | 1D | 1 | 1D | 1
LD E,n | 7 | 1E n | 2 | 1E | 1 | n
RRA | 4 | 1F | 1 | 1F | 1
JR NZ,o | 2020-07-12 | 20 o | 2 | 20 | 1 | o
LD HL,nn | 10 | 21 nn nn | 3 | 21 | 1 | nn | nn
LD (nn),HL | 16 | 22 nn nn | 3 | 22 | 1 | nn | nn
INC HL | 6 | 23 | 1 | 23 | 1
INC H | 4 | 24 | 1 | 24 | 1
DEC H | 4 | 25 | 1 | 25 | 1
LD H,n | 7 | 26 n | 2 | 26 | 1 | n
DAA | 4 | 27 | 1 | 27 | 1
JR Z,o | 2020-07-12 | 28 o | 2 | 28 | 1 | o
ADD HL,HL | 11 | 29 | 1 | 29 | 1
LD HL,(nn) | 16 | 2A nn nn | 3 | 2A | 1 | nn | nn
DEC HL | 6 | 2B | 1 | 2B | 1
INC L | 4 | 2C | 1 | 2C | 1
DEC L | 4 | 2D | 1 | 2D | 1
LD L,n | 7 | 2E n | 2 | 2E | 1 | n
CPL | 4 | 2F | 1 | 2F | 1
JR NC,o | 2020-07-12 | 30 o | 2 | 30 | 1 | o
LD SP,nn | 10 | 31 nn nn | 3 | 31 | 1 | nn | nn
LD (nn),A | 13 | 32 nn nn | 3 | 32 | 1 | nn | nn
INC SP | 6 | 33 | 1 | 33 | 1
INC (HL) | 11 | 34 | 1 | 34 | 1
DEC (HL) | 11 | 35 | 1 | 35 | 1
LD (HL),n | 10 | 36 n | 2 | 36 | 1 | n
SCF | 4 | 37 | 1 | 37 | 1
JR C,o | 2020-07-12 | 38 o | 2 | 38 | 1 | o
ADD HL,SP | 11 | 39 | 1 | 39 | 1
LD A,(nn) | 13 | 3A nn nn | 3 | 3A | 1 | nn | nn
DEC SP | 6 | 3B | 1 | 3B | 1
INC A | 4 | 3C | 1 | 3C | 1
DEC A | 4 | 3D | 1 | 3D | 1
LD A,n | 7 | 3E n | 2 | 3E | 1 | n
CCF | 4 | 3F | 1 | 3F | 1
LD B,r | 4 | 40+r | 1 | 40+r | 1
LD B,(HL) | 7 | 46 | 1 | 46 | 1
LD C,r | 4 | 48+r | 1 | 48+r | 1
LD C,(HL) | 7 | 4E | 1 | 4E | 1
LD D,r | 4 | 50+r | 1 | 50+r | 1
LD D,(HL) | 7 | 56 | 1 | 56 | 1
LD E,r | 4 | 58+r | 1 | 58+r | 1
LD E,(HL) | 7 | 5E | 1 | 5E | 1
LD H,r | 4 | 60+r | 1 | 60+r | 1
LD H,(HL) | 7 | 66 | 1 | 66 | 1
LD L,r | 4 | 68+r | 1 | 68+r | 1
LD L,(HL) | 7 | 6E | 1 | 6E | 1
LD (HL),r | 7 | 70+r | 1 | 70+r | 1
HALT | 4 | 76 | 1 | 76 | 1
LD A,r | 4 | 78+r | 1 | 78+r | 1
LD A,(HL) | 7 | 7E | 1 | 7E | 1
ADD A,r | 4 | 80+r | 1 | 80+r | 1
ADD A,(HL) | 7 | 86 | 1 | 86 | 1
ADC A,r | 4 | 88+r | 1 | 88+r | 1
ADC A,(HL) | 7 | 8E | 1 | 8E | 1
SUB r | 4 | 90+r | 1 | 90+r | 1
SUB (HL) | 7 | 96 | 1 | 96 | 1
SBC A,r | 4 | 98+r | 1 | 98+r | 1
SBC A,(HL) | 7 | 9E | 1 | 9E | 1
AND r | 4 | A0+r | 1 | A0+r | 1
AND (HL) | 7 | A6 | 1 | A6 | 1
XOR r | 4 | A8+r | 1 | A8+r | 1
XOR (HL) | 7 | AE | 1 | AE | 1
OR r | 4 | B0+r | 1 | B0+r | 1
OR (HL) | 7 | B6 | 1 | B6 | 1
CP r | 4 | B8+r | 1 | B8+r | 1
CP (HL) | 7 | BE | 1 | BE | 1
RET NZ | 2020-05-11 | C0 | 1 | C0 | 1
POP BC | 10 | C1 | 1 | C1 | 1
JP NZ,nn | 10 | C2 nn nn | 3 | C2 | 1 | nn | nn
JP nn | 10 | C3 nn nn | 3 | C3 | 1 | nn | nn
CALL NZ,nn | 2020-10-17 | C4 nn nn | 3 | C4 | 1 | nn | nn
PUSH BC | 11 | C5 | 1 | C5 | 1
ADD A,n | 7 | C6 n | 2 | C6 | 1 | n
RST 0 | 11 | C7 | 1 | C7 | 1
RET Z | 2020-05-11 | C8 | 1 | C8 | 1
RET | 10 | C9 | 1 | C9 | 1
JP Z,nn | 10 | CA nn nn | 3 | CA | 1 | nn | nn
RLC r | 8 | CB 00+r | 2 | CB | 20 | 00+r
RLC (HL) | 15 | CB 06 | 2 | CB | 20 | 06
RRC r | 8 | CB 08+r | 2 | CB | 20 | 08+r
RRC (HL) | 15 | CB 0E | 2 | CB | 20 | 0E
RL r | 8 | CB 10+r | 2 | CB | 20 | 10+r
RL (HL) | 15 | CB 16 | 2 | CB | 20 | 16
RR r | 8 | CB 18+r | 2 | CB | 20 | 18+r
RR (HL) | 15 | CB 1E | 2 | CB | 20 | 1E
SLA r | 8 | CB 20+r | 2 | CB | 20 | 20+r
SLA (HL) | 15 | CB 26 | 2 | CB | 20 | 26
SRA r | 8 | CB 28+r | 2 | CB | 20 | 28+r
SRA (HL) | 15 | CB 2E | 2 | CB | 20 | 2E
SRL r | 8 | CB 38+r | 2 | CB | 20 | 38+r
SRL (HL) | 15 | CB 3E | 2 | CB | 20 | 3E
BIT b,r | 8 | CB 40+8*b+r | 2 | CB | 20 | 40+8*b+r
BIT b,(HL) | 12 | CB 46+8*b | 2 | CB | 20 | 46+8*b
RES b,r | 8 | CB 80+8*b+r | 2 | CB | 20 | 80+8*b+r
RES b,(HL) | 15 | CB 86+8*b | 2 | CB | 20 | 86+8*b
SET b,r | 8 | CB C0+8*b+r | 2 | CB | 20 | C0+8*b+r
SET b,(HL) | 15 | CB C6+8*b | 2 | CB | 20 | C6+8*b
CALL Z,nn | 2020-10-17 | CC nn nn | 3 | CC | 1 | nn | nn
CALL nn | 17 | CD nn nn | 3 | CD | 1 | nn | nn
ADC A,n | 7 | CE n | 2 | CE | 1 | n
RST 8H | 11 | CF | 1 | CF | 1
RET NC | 2020-05-11 | D0 | 1 | D0 | 1
POP DE | 10 | D1 | 1 | D1 | 1
JP NC,nn | 10 | D2 nn nn | 3 | D2 | 1 | nn | nn
OUT (n),A | 11 | D3 n | 2 | D3 | 1 | n
CALL NC,nn | 2020-10-17 | D4 nn nn | 3 | D4 | 1 | nn | nn
PUSH DE | 11 | D5 | 1 | D5 | 1
SUB n | 7 | D6 n | 2 | D6 | 1 | n
RST 10H | 11 | D7 | 1 | D7 | 1
RET C | 2020-05-11 | D8 | 1 | D8 | 1
EXX | 4 | D9 | 1 | D9 | 1
JP C,nn | 10 | DA nn nn | 3 | DA | 1 | nn | nn
IN A,(n) | 11 | DB n | 2 | DB | 1 | n
CALL C,nn | 2020-10-17 | DC nn nn | 3 | DC | 1 | nn | nn
INC IXp | 8 | DD 04+8*p | 2 | DD | 62 | 04+8*p
DEC IXp | 8 | DD 05+8*p | 2 | DD | 62 | 05+8*p
ADD IX,BC | 15 | DD 09 | 2 | DD | 62 | 09
ADD IX,DE | 15 | DD 19 | 2 | DD | 62 | 19
LD IX,nn | 14 | DD 21 nn nn | 4 | DD | 62 | 21 | nn | nn
LD (nn),IX | 20 | DD 22 nn nn | 4 | DD | 62 | 22 | nn | nn
INC IX | 10 | DD 23 | 2 | DD | 62 | 23
LD IXh,n | 11 | DD 26 n | 3 | DD | 62 | 26 | n
ADD IX,IX | 15 | DD 29 | 2 | DD | 62 | 29
LD IX,(nn) | 20 | DD 2A nn nn | 4 | DD | 62 | 2A | nn | nn
DEC IX | 10 | DD 2B | 2 | DD | 62 | 2B
LD IXl,n | 11 | DD 2E n | 3 | DD | 62 | 2E | n
INC (IX+o) | 23 | DD 34 o | 3 | DD | 62 | 34 | o
DEC (IX+o) | 23 | DD 35 o | 3 | DD | 62 | 35 | o
LD (IX+o),n | 19 | DD 36 o n | 4 | DD | 62 | 36 | o | n
ADD IX,SP | 15 | DD 39 | 2 | DD | 62 | 39
LD B,IXp | 8 | DD 40+p | 2 | DD | 62 | 40+p
LD B,(IX+o) | 19 | DD 46 o | 3 | DD | 62 | 46 | o
LD C,IXp | 8 | DD 48+p | 2 | DD | 62 | 48+p
LD C,(IX+o) | 19 | DD 4E o | 3 | DD | 62 | 4E | o
LD D,IXp | 8 | DD 50+p | 2 | DD | 62 | 50+p
LD D,(IX+o) | 19 | DD 56 o | 3 | DD | 62 | 56 | o
LD E,IXp | 8 | DD 58+p | 2 | DD | 62 | 58+p
LD E,(IX+o) | 19 | DD 5E o | 3 | DD | 62 | 5E | o
LD IXh,p | 8 | DD 60+p | 2 | DD | 62 | 60+p
LD H,(IX+o) | 19 | DD 66 o | 3 | DD | 62 | 66 | o
LD IXl,p | 8 | DD 68+p | 2 | DD | 62 | 68+p
LD L,(IX+o) | 19 | DD 6E o | 3 | DD | 62 | 6E | o
LD (IX+o),r | 19 | DD 70+r o | 3 | DD | 62 | 70+r | o
LD A,IXp | 8 | DD 78+p | 2 | DD | 62 | 78+p
LD A,(IX+o) | 19 | DD 7E o | 3 | DD | 62 | 7E | o
ADD A,IXp | 8 | DD 80+p | 2 | DD | 62 | 80+p
ADD A,(IX+o) | 19 | DD 86 o | 3 | DD | 62 | 86 | o
ADC A,IXp | 8 | DD 88+p | 2 | DD | 62 | 88+p
ADC A,(IX+o) | 19 | DD 8E o | 3 | DD | 62 | 8E | o
SUB IXp | 8 | DD 90+p | 2 | DD | 62 | 90+p
SUB (IX+o) | 19 | DD 96 o | 3 | DD | 62 | 96 | o
SBC A,IXp | 8 | DD 98+p | 2 | DD | 62 | 98+p
SBC A,(IX+o) | 19 | DD 9E o | 3 | DD | 62 | 9E | o
AND IXp | 8 | DD A0+p | 2 | DD | 62 | A0+p
AND (IX+o) | 19 | DD A6 o | 3 | DD | 62 | A6 | o
XOR IXp | 8 | DD A8+p | 2 | DD | 62 | A8+p
XOR (IX+o) | 19 | DD AE o | 3 | DD | 62 | AE | o
OR IXp | 8 | DD B0+p | 2 | DD | 62 | B0+p
OR (IX+o) | 19 | DD B6 o | 3 | DD | 62 | B6 | o
CP IXp | 8 | DD B8+p | 2 | DD | 62 | B8+p
CP (IX+o) | 19 | DD BE o | 3 | DD | 62 | BE | o
RLC (IX+o) | 23 | DD CB o 06 | 4 | DD | 62 | CB | o | 06
RRC (IX+o) | 23 | DD CB o 0E | 4 | DD | 62 | CB | o | 0E
RL (IX+o) | 23 | DD CB o 16 | 4 | DD | 62 | CB | o | 16
RR (IX+o) | 23 | DD CB o 1E | 4 | DD | 62 | CB | o | 1E
SLA (IX+o) | 23 | DD CB o 26 | 4 | DD | 62 | CB | o | 26
SRA (IX+o) | 23 | DD CB o 2E | 4 | DD | 62 | CB | o | 2E
SRL (IX+o) | 23 | DD CB o 3E | 4 | DD | 62 | CB | o | 3E
BIT b,(IX+o) | 20 | DD CB o 46+8*b | 4 | DD | 62 | CB | o | 46+8*b
RES b,(IX+o) | 23 | DD CB o 86+8*b | 4 | DD | 62 | CB | o | 86+8*b
SET b,(IX+o) | 23 | DD CB o C6+8*b | 4 | DD | 62 | CB | o | C6+8*b
POP IX | 14 | DD E1 | 2 | DD | 62 | E1
EX (SP),IX | 23 | DD E3 | 2 | DD | 62 | E3
PUSH IX | 15 | DD E5 | 2 | DD | 62 | E5
JP (IX) | 8 | DD E9 | 2 | DD | 62 | E9
LD SP,IX | 10 | DD F9 | 2 | DD | 62 | F9
SBC A,n | 7 | DE n | 2 | DE | 1 | n
RST 18H | 11 | DF | 1 | DF | 1
RET PO | 2020-05-11 | E0 | 1 | E0 | 1
POP HL | 10 | E1 | 1 | E1 | 1
JP PO,nn | 10 | E2 nn nn | 3 | E2 | 1 | nn | nn
EX (SP),HL | 19 | E3 | 1 | E3 | 1
CALL PO,nn | 2020-10-17 | E4 nn nn | 3 | E4 | 1 | nn | nn
PUSH HL | 11 | E5 | 1 | E5 | 1
AND n | 7 | E6 n | 2 | E6 | 1 | n
RST 20H | 11 | E7 | 1 | E7 | 1
RET PE | 2020-05-11 | E8 | 1 | E8 | 1
JP (HL) | 4 | E9 | 1 | E9 | 1
JP PE,nn | 10 | EA nn nn | 3 | EA | 1 | nn | nn
EX DE,HL | 4 | EB | 1 | EB | 1
CALL PE,nn | 2020-10-17 | EC nn nn | 3 | EC | 1 | nn | nn
IN B,(C) | 12 | ED 40 | 2 | ED | 60 | 40
OUT (C),B | 12 | ED 41 | 2 | ED | 60 | 41
SBC HL,BC | 15 | ED 42 | 2 | ED | 60 | 42
LD (nn),BC | 20 | ED 43 nn nn | 4 | ED | 60 | 43 | nn | nn
NEG | 8 | ED 44 | 2 | ED | 60 | 44
RETN | 14 | ED 45 | 2 | ED | 60 | 45
IM 0 | 8 | ED 46 | 2 | ED | 60 | 46
LD I,A | 9 | ED 47 | 2 | ED | 60 | 47
IN C,(C) | 12 | ED 48 | 2 | ED | 60 | 48
OUT (C),C | 12 | ED 49 | 2 | ED | 60 | 49
ADC HL,BC | 15 | ED 4A | 2 | ED | 60 | 4A
LD BC,(nn) | 20 | ED 4B nn nn | 4 | ED | 60 | 4B | nn | nn
RETI | 14 | ED 4D | 2 | ED | 60 | 4D
LD R,A | 9 | ED 4F | 2 | ED | 60 | 4F
IN D,(C) | 12 | ED 50 | 2 | ED | 60 | 50
OUT (C),D | 12 | ED 51 | 2 | ED | 60 | 51
SBC HL,DE | 15 | ED 52 | 2 | ED | 60 | 52
LD (nn),DE | 20 | ED 53 nn nn | 4 | ED | 60 | 53 | nn | nn
IM 1 | 8 | ED 56 | 2 | ED | 60 | 56
LD A,I | 9 | ED 57 | 2 | ED | 60 | 57
IN E,(C) | 12 | ED 58 | 2 | ED | 60 | 58
OUT (C),E | 12 | ED 59 | 2 | ED | 60 | 59
ADC HL,DE | 15 | ED 5A | 2 | ED | 60 | 5A
LD DE,(nn) | 20 | ED 5B nn nn | 4 | ED | 60 | 5B | nn | nn
IM 2 | 8 | ED 5E | 2 | ED | 60 | 5E
LD A,R | 9 | ED 5F | 2 | ED | 60 | 5F
IN H,(C) | 12 | ED 60 | 2 | ED | 60 | 60
OUT (C),H | 12 | ED 61 | 2 | ED | 60 | 61
SBC HL,HL | 15 | ED 62 | 2 | ED | 60 | 62
RRD | 18 | ED 67 | 2 | ED | 60 | 67
IN L,(C) | 12 | ED 68 | 2 | ED | 60 | 68
OUT (C),L | 12 | ED 69 | 2 | ED | 60 | 69
ADC HL,HL | 15 | ED 6A | 2 | ED | 60 | 6A
RLD | 18 | ED 6F | 2 | ED | 60 | 6F
IN F,(C) | 12 | ED 70 | 2 | ED | 60 | 70
SBC HL,SP | 15 | ED 72 | 2 | ED | 60 | 72
LD (nn),SP | 20 | ED 73 nn nn | 4 | ED | 60 | 73 | nn | nn
IN A,(C) | 12 | ED 78 | 2 | ED | 60 | 78
OUT (C),A | 12 | ED 79 | 2 | ED | 60 | 79
ADC HL,SP | 15 | ED 7A | 2 | ED | 60 | 7A
LD SP,(nn) | 20 | ED 7B nn nn | 4 | ED | 60 | 7B | nn | nn
LDI | 16 | ED A0 | 2 | ED | 60 | A0
CPI | 16 | ED A1 | 2 | ED | 60 | A1
INI | 16 | ED A2 | 2 | ED | 60 | A2
OUTI | 16 | ED A3 | 2 | ED | 60 | A3
LDD | 16 | ED A8 | 2 | ED | 60 | A8
CPD | 16 | ED A9 | 2 | ED | 60 | A9
IND | 16 | ED AA | 2 | ED | 60 | AA
OUTD | 16 | ED AB | 2 | ED | 60 | AB
LDIR | 21/16 | ED B0 | 2 | ED | 60 | B0
CPIR | 21/16 | ED B1 | 2 | ED | 60 | B1
INIR | 21/16 | ED B2 | 2 | ED | 60 | B2
OTIR | 21/16 | ED B3 | 2 | ED | 60 | B3
LDDR | 21/16 | ED B8 | 2 | ED | 60 | B8
CPDR | 21/16 | ED B9 | 2 | ED | 60 | B9
INDR | 21/16 | ED BA | 2 | ED | 60 | BA
OTDR | 21/16 | ED BB | 2 | ED | 60 | BB
MULUB A,r |  | ED C1+8*r | 2 | ED | 60 | C1+8*r
MULUW HL,BC |  | ED C3 | 2 | ED | 60 | C3
MULUW HL,SP |  | ED F3 | 2 | ED | 60 | F3
XOR n | 7 | EE n | 2 | EE | 1 | n
RST 28H | 11 | EF | 1 | EF | 1
RET P | 2020-05-11 | F0 | 1 | F0 | 1
POP AF | 10 | F1 | 1 | F1 | 1
JP P,nn | 10 | F2 nn nn | 3 | F2 | 1 | nn | nn
DI | 4 | F3 | 1 | F3 | 1
CALL P,nn | 2020-10-17 | F4 nn nn | 3 | F4 | 1 | nn | nn
PUSH AF | 11 | F5 | 1 | F5 | 1
OR n | 7 | F6 n | 2 | F6 | 1 | n
RST 30H | 11 | F7 | 1 | F7 | 1
RET M | 2020-05-11 | F8 | 1 | F8 | 1
LD SP,HL | 6 | F9 | 1 | F9 | 1
JP M,nn | 10 | FA nn nn | 3 | FA | 1 | nn | nn
EI | 4 | FB | 1 | FB | 1
CALL M,nn | 2020-10-17 | FC nn nn | 3 | FC | 1 | nn | nn
INC IYq | 8 | FD 04+8*q | 2 | FD | 62 | 04+8*q
DEC IYq | 8 | FD 05+8*q | 2 | FD | 62 | 05+8*q
ADD IY,BC | 15 | FD 09 | 2 | FD | 62 | 09
ADD IY,DE | 15 | FD 19 | 2 | FD | 62 | 19
LD IY,nn | 14 | FD 21 nn nn | 4 | FD | 62 | 21 | nn | nn
LD (nn),IY | 20 | FD 22 nn nn | 4 | FD | 62 | 22 | nn | nn
INC IY | 10 | FD 23 | 2 | FD | 62 | 23
LD IYh,n | 11 | FD 26 n | 3 | FD | 62 | 26 | n
ADD IY,IY | 15 | FD 29 | 2 | FD | 62 | 29
LD IY,(nn) | 20 | FD 2A nn nn | 4 | FD | 62 | 2A | nn | nn
DEC IY | 10 | FD 2B | 2 | FD | 62 | 2B
LD IYl,n | 11 | FD 2E n | 3 | FD | 62 | 2E | n
INC (IY+o) | 23 | FD 34 o | 3 | FD | 62 | 34 | o
DEC (IY+o) | 23 | FD 35 o | 3 | FD | 62 | 35 | o
LD (IY+o),n | 19 | FD 36 o n | 4 | FD | 62 | 36 | o | n
ADD IY,SP | 15 | FD 39 | 2 | FD | 62 | 39
LD B,IYq | 8 | FD 40+q | 2 | FD | 62 | 40+q
LD B,(IY+o) | 19 | FD 46 o | 3 | FD | 62 | 46 | o
LD C,IYq | 8 | FD 48+q | 2 | FD | 62 | 48+q
LD C,(IY+o) | 19 | FD 4E o | 3 | FD | 62 | 4E | o
LD D,IYq | 8 | FD 50+q | 2 | FD | 62 | 50+q
LD D,(IY+o) | 19 | FD 56 o | 3 | FD | 62 | 56 | o
LD E,IYq | 8 | FD 58+q | 2 | FD | 62 | 58+q
LD E,(IY+o) | 19 | FD 5E o | 3 | FD | 62 | 5E | o
LD IYh,q | 8 | FD 60+q | 2 | FD | 62 | 60+q
LD H,(IY+o) | 19 | FD 66 o | 3 | FD | 62 | 66 | o
LD IYl,q | 8 | FD 68+q | 2 | FD | 62 | 68+q
LD L,(IY+o) | 19 | FD 6E o | 3 | FD | 62 | 6E | o
LD (IY+o),r | 19 | FD 70+r o | 3 | FD | 62 | 70+r | o
LD A,IYq | 8 | FD 78+q | 2 | FD | 62 | 78+q
LD A,(IY+o) | 19 | FD 7E o | 3 | FD | 62 | 7E | o
ADD A,IYq | 8 | FD 80+q | 2 | FD | 62 | 80+q
ADD A,(IY+o) | 19 | FD 86 o | 3 | FD | 62 | 86 | o
ADC A,IYq | 8 | FD 88+q | 2 | FD | 62 | 88+q
ADC A,(IY+o) | 19 | FD 8E o | 3 | FD | 62 | 8E | o
SUB IYq | 8 | FD 90+q | 2 | FD | 62 | 90+q
SUB (IY+o) | 19 | FD 96 o | 3 | FD | 62 | 96 | o
SBC A,IYq | 8 | FD 98+q | 2 | FD | 62 | 98+q
SBC A,(IY+o) | 19 | FD 9E o | 3 | FD | 62 | 9E | o
AND IYq | 8 | FD A0+q | 2 | FD | 62 | A0+q
AND (IY+o) | 19 | FD A6 o | 3 | FD | 62 | A6 | o
XOR IYq | 8 | FD A8+q | 2 | FD | 62 | A8+q
XOR (IY+o) | 19 | FD AE o | 3 | FD | 62 | AE | o
OR IYq | 8 | FD B0+q | 2 | FD | 62 | B0+q
OR (IY+o) | 19 | FD B6 o | 3 | FD | 62 | B6 | o
CP IYq | 8 | FD B8+q | 2 | FD | 62 | B8+q
CP (IY+o) | 19 | FD BE o | 3 | FD | 62 | BE | o
RLC (IY+o) | 23 | FD CB o 06 | 4 | FD | 62 | CB | o | 06
RRC (IY+o) | 23 | FD CB o 0E | 4 | FD | 62 | CB | o | 0E
RL (IY+o) | 23 | FD CB o 16 | 4 | FD | 62 | CB | o | 16
RR (IY+o) | 23 | FD CB o 1E | 4 | FD | 62 | CB | o | 1E
SLA (IY+o) | 23 | FD CB o 26 | 4 | FD | 62 | CB | o | 26
SRA (IY+o) | 23 | FD CB o 2E | 4 | FD | 62 | CB | o | 2E
SRL (IY+o) | 23 | FD CB o 3E | 4 | FD | 62 | CB | o | 3E
BIT b,(IY+o) | 20 | FD CB o 46+8*b | 4 | FD | 62 | CB | o | 46+8*b
RES b,(IY+o) | 23 | FD CB o 86+8*b | 4 | FD | 62 | CB | o | 86+8*b
SET b,(IY+o) | 23 | FD CB o C6+8*b | 4 | FD | 62 | CB | o | C6+8*b
POP IY | 14 | FD E1 | 2 | FD | 62 | E1
EX (SP),IY | 23 | FD E3 | 2 | FD | 62 | E3
PUSH IY | 15 | FD E5 | 2 | FD | 62 | E5
JP (IY) | 8 | FD E9 | 2 | FD | 62 | E9
LD SP,IY | 10 | FD F9 | 2 | FD | 62 | F9
CP n | 7 | FE n | 2 | FE | 1 | n
RST 38H | 11 | FF | 1 | FF | 1